## Arkusz1
Lp. | Start node | End node | Flow [l/s] | Land elevation [m] | Channel bottom [m] | Diameter [m] | pipe dip [m] | Length [m] | slope [‰]
1 | W1 | S1 | 26 | 149.08 | 147.28 | 0.2 | 1.8 | 8.1 | 50.56
2 | W2 | S1 | 18 | 149.06 | 147.96 | 0.2 | 1.1 | 8.2 | 109.7561
3 | S1 | S2 | 44 | 149.32 | 146.47 | 0.6 | 2.85 | 27.1 | 2.214
4 | W3 | S2 | 24 | 148.86 | 147.12 | 0.2 | 1.74 | 11.1 | 24.3243
5 | W4 | S2 | 19 | 148.82 | 147.8 | 0.2 | 1.02 | 5.6 | 35.7143
6 | S2 | S3 | 87 | 148.92 | 146.41 | 0.6 | 2.51 | 38.1 | 1.5748
7 | W5 | S3 | 16 | 148.61 | 146.82 | 0.25 | 1.79 | 16.14 | 10.3834
8 | W6 | S3 | 15 | 148.61 | 146.85 | 0.25 | 1.76 | 12.52 | 10.3834
9 | S3 | S4 | 118 | 148.66 | 146.24 | 0.6 | 2.42 | 40 | 4.25
10 | S4a | S4b | 14 | 148.48 | 145.96 | 0.4 | 2.52 | 20.9 | 1
11 | W7 | S4b | 16 | 148.17 | 146.74 | 0.2 | 1.43 | 8.8 | 81.8182
12 | S4b | S4 | 30 | 148.26 | 146.02 | 0.4 | 2.24 | 6.1 | 9.8361
13 | W8 | S4 | 18 | 148.14 | 146.99 | 0.2 | 1.15 | 5.3 | 194.3396
14 | S4 | S5 | 166 | 148.14 | 145.96 | 0.6 | 2.18 | 55.5 | 8.2883
15 | S5 | S6 | 166 | 147.98 | 145.5 | 0.6 | 2.48 | 4.75 | 35.7895
16 | W9 | S6a | 22 | 147.91 | 146.31 | 0.25 | 1.6 | 11.5 | 35.6522
17 | W10 | S6a | 56 | 147.85 | 146.25 | 0.25 | 1.6 | 5.6 | 39.2857
18 | S6a | S6 | 78 | 147.98 | 145.84 | 0.3 | 2.14 | 10.6 | 48.1132
19 | S6a | S7 | 244 | 147.81 | 145.33 | 0.6 | 2.48 | 3.3 | 9.0909
20 | S7 | S7 | 244 | 147.88 | 145.3 | 0.6 | 2.58